## CMV_M 12,5-18kW
Výpočet dodatočnej náplne chladiva
Pre systém CMV MINI - 12,5-18kW
Dátum: | 2016-07-05
Projekt:
Spracoval:
Vonkajšia jednotka
Jednotky |  | CMV-V125W/R1 a CMV-V125W/ZR1
Chladiaci výkon |  | 12.5
Základná výrobná náplň chladiva |  | 3.1
Priemer potrubia "kvapalina" (mm) |  | Dĺžka potrubia "kvapalina" (m)
6 mm (1/4")
10 mm (3/8")
Do systému je potrebné doplniť celkom |  | 0
Celková náplň chladiva v systéme po doplnení |  | 3.1
KLIMAVEX a.s.
Mánesova 11, Košice, 040 01
Note on C32: Napíšte celkovú dĺžku potrubia "kvapalina" v metroch (pre daný priemer potrubia

## CMV_M 22,4-26kW
Výpočet dodatočnej náplne chladiva
Pre systém CMV MINI - 22,4-26kW
Dátum: | 2016-07-05
Projekt:
Spracoval:
Vonkajšia jednotka
Jednotky |  | CMV-VH224W/ZR1
Chladiaci výkon |  | 22.4
Základná výrobná náplň chladiva |  | 6.1
Priemer potrubia "kvapalina" (mm) |  | Dĺžka potrubia "kvapalina" (m)
6 mm (1/4")
10 mm (3/8")
12 mm (1/2")
Do systému je potrebné doplniť celkom |  | 0
Celková náplň chladiva v systéme po doplnení |  | 6.1
KLIMAVEX a.s.
Mánesova 11, Košice, 040 01
Note on C32: Napíšte celkovú dĺžku potrubia "kvapalina" v metroch (pre daný priemer potrubia

## CMVII
Výpočet dodatočnej náplne chladiva
Pre systém CMV II
Dátum: | 2016-07-05
Projekt:
Spracoval:
Vonkajšia jednotka
Jednotky |  | CMV-V252W/ZR1-B
Chladiaci výkon |  | 25.2
Základná výrobná náplň chladiva |  | 10
Priemer potrubia "kvapalina" (mm) |  | Dĺžka potrubia "kvapalina" (m)
6 mm (1/4")
10 mm (3/8")
12 mm (1/2")
16 mm (5/8")
19 mm (3/4")
22 mm (7/8")
25 mm (1")
28 mm (1 1/8")
Do systému je potrebné doplniť celkom |  | 0
Celková náplň chladiva v systéme po doplnení |  | 10
KLIMAVEX a.s.
Mánesova 11, Košice, 040 01
Note on C32: Napíšte celkovú dĺžku potrubia "kvapalina" v metroch (pre daný priemer potrubia

## CMVX
Výpočet dodatočnej náplne chladiva
Pre systém CMV X
Dátum: | 2016-07-05
Projekt:
Spracoval:
Vonkajšia jednotka
Jednotky |  | CMV-D252W/ZR1-B
Chladiaci výkon |  | 25.2
Základná výrobná náplň chladiva |  | 10
Priemer potrubia "kvapalina" (mm) |  | Dĺžka potrubia "kvapalina" (m)
6 mm (1/4")
10 mm (3/8")
12 mm (1/2")
16 mm (5/8")
19 mm (3/4")
22 mm (7/8")
25 mm (1")
28 mm (1 1/8")
Do systému je potrebné doplniť celkom |  | 0
Celková náplň chladiva v systéme po doplnení |  | 10
KLIMAVEX a.s.
Mánesova 11, Košice, 040 01
Note on C32: Napíšte celkovú dĺžku potrubia "kvapalina" v metroch (pre daný priemer potrubia

## LCAC
Výpočet dodatočnej náplne chladiva
Pre systém LCAC
Dátum: | 2016-07-05
Projekt:
Spracoval:
Veľkosť
Jednotky |  | LCAC DCI - HVR1
Chladiaci výkon |  | 5.3
Základná výrobná náplň chladiva |  | 1.8
Priemer potrubia "kvapalina" (mm) |  | Dĺžka potrubia "kvapalina" (m)
6 mm (1/4")
10 mm (3/8")
12 mm (1/2")
Do systému je potrebné doplniť celkom |  | 0
Celková náplň chladiva v systéme po doplnení |  | 1.8
KLIMAVEX a.s.
Mánesova 11, Košice, 040 01
Note on C32: Napíšte celkovú dĺžku potrubia "kvapalina" v metroch (pre daný priemer potrubia

## CMVIIzdroj (hidden)
jed | Názov | Jednotky | kg chladiva | kW
1 | 8HP | CMV-V252W/ZR1-B | 10 | 25.2
2 | 10HP | CMV-V280W/ZR1-B | 10 | 28
3 | 12HP | CMV-V335W/ZR1-B | 12 | 33.5
4 | 14HP | CMV-V400W/ZR1-B | 15 | 40
5 | 16HP | CMV-V450W/ZR1-B | 15 | 45
6 | 18HP | CMV-V532W/ZR1-B | 20 | 53.2
7 | 20HP | CMV-V560W/ZR1-B | 20 | 56
8 | 22HP | CMV-V615W/ZR1-B | 22 | 61.5
9 | 24HP | CMV-V680W/ZR1-B | 25 | 68
10 | 26HP | CMV-V730W/ZR1-B | 25 | 73
11 | 28HP | CMV-V785W/ZR1-B | 27 | 78.5
12 | 30HP | CMV-V850W/ZR1-B | 30 | 85
13 | 32HP | CMV-V900W/ZR1-B | 30 | 90
14 | 34HP | CMV-V960W/ZR1-B | 35 | 96
15 | 36HP | CMV-V1010W/ZR1-B | 35 | 101
16 | 38HP | CMV-V1065W/ZR1-B | 37 | 106.5
17 | 40HP | CMV-V1130W/ZR1-B | 40 | 113
18 | 42HP | CMV-V1180W/ZR1-B | 40 | 118
19 | 44HP | CMV-V1235W/ZR1-B | 42 | 123.5
20 | 46HP | CMV-V1300W/ZR1-B | 45 | 130
21 | 48HP | CMV-V1350W/ZR1-B | 45 | 135
22 | 50HP | CMV-V1432W/ZR1-B | 50 | 143.2
23 | 52HP | CMV-V1460W/ZR1-B | 50 | 146
24 | 54HP | CMV-V1515W/ZR1-B | 52 | 151.5
25 | 56HP | CMV-V1580W/ZR1-B | 55 | 158
26 | 58HP | CMV-V1630W/ZR1-B | 55 | 163
27 | 60HP | CMV-V1685W/ZR1-B | 57 | 168.5
28 | 62HP | CMV-V1750W/ZR1-B | 60 | 175
29 | 64HP | CMV-V1800W/ZR1-B | 60 | 180
1

## CMVXzdroj (hidden)
jed | Názov | Jednotky | kg chladiva | kW
1 | 8HP | CMV-D252W/ZR1-B | 10 | 25.2
2 | 10HP | CMV-D280W/ZR1-B | 10 | 28
3 | 12HP | CMV-D335W/ZR1-B | 12 | 33.5
4 | 14HP | CMV-D400W/ZR1-B | 16 | 40
5 | 16HP | CMV-D450W/ZR1-B | 16 | 45
6 | 18HP | CMV-D500W/ZR1-B | 16 | 50
7 | 20HP | CMV-D560W/ZR1-B | 20 | 56
8 | 22HP | CMV-D615W/ZR1-B | 22 | 61.5
9 | 24HP | CMV-D680W/ZR1-B | 26 | 68
10 | 26HP | CMV-D730W/ZR1-B | 26 | 73
11 | 28HP | CMV-D785W/ZR1-B | 28 | 78.5
12 | 30HP | CMV-D850W/ZR1-B | 32 | 85
13 | 32HP | CMV-D900W/ZR1-B | 32 | 90
14 | 34HP | CMV-D950W/ZR1-B | 32 | 95
15 | 36HP | CMV-D1000W/ZR1-B | 32 | 100
16 | 38HP | CMV-D1065W/ZR1-B | 38 | 106.5
17 | 40HP | CMV-D1130W/ZR1-B | 42 | 113
18 | 42HP | CMV-D1180W/ZR1-B | 42 | 118
19 | 44HP | CMV-D1235W/ZR1-B | 44 | 123.5
20 | 46HP | CMV-D1300W/ZR1-B | 48 | 130
21 | 48HP | CMV-D1350W/ZR1-B | 48 | 135
22 | 50HP | CMV-D1400W/ZR1-B | 48 | 140
23 | 52HP | CMV-D1450W/ZR1-B | 48 | 145
24 | 54HP | CMV-D1500W/ZR1-B | 48 | 150
25 | 56HP | CMV-D1580W/ZR1-B | 58 | 158
26 | 58HP | CMV-D1630W/ZR1-B | 58 | 163
27 | 60HP | CMV-D1685W/ZR1-B | 60 | 168.5
28 | 62HP | CMV-D1750W/ZR1-B | 64 | 175
29 | 64HP | CMV-D1800W/ZR1-B | 64 | 180
30 | 66HP | CMV-D1850W/ZR1-B | 64 | 185
31 | 68HP | CMV-D1900W/ZR1-B | 64 | 190
32 | 70HP | CMV-D1950W/ZR1-B | 64 | 195
33 | 72HP | CMV-D2000W/ZR1-B | 64 | 200
1

## CMVMzdroj (hidden)
jed | Názov | Jednotky | kg chladiva | kW
1 | V125W | CMV-V125W/R1 a CMV-V125W/ZR1 | 3.1 | 12.5
2 | V140W | CMV-V140W/R1 a CMV-V140W/ZR1 | 3.45 | 14
3 | V160W | CMV-V160W/R1 a CMV-V160W/ZR1 | 4.2 | 16
4 | V180W | CMV-V180W/ZR1 | 4.55 | 18
1

## CMVMVHzdroj (hidden)
jed | Názov | Jednotky | kg chladiva | kW
1 | VH224W | CMV-VH224W/ZR1 | 6.1 | 22.4
2 | VH260W | CMV-VH260W/ZR1 | 6.1 | 26
1

## LCACzdroj (hidden)
jed | Veľkosť | Jednotky | kg chladiva | kW
1 | 18 | LCAC DCI - HVR1 | 1.8 | 5.3
2 | 24 | LCAC DCI - HVR1 | 2.4 | 7
3 | 36 | LCAC DCI - HVR1 | 4.4 | 10.5
4 | 48 | LCAC FIX - HR1 | 3.6 | 14
5 | 60 | LCAC FIX - HR1 | 4 | 16
1